## Alcohol
PPM | RS/R0
Alcohol
200.6171 | 7.9746
492.2294 | 6.9483
793.9952 | 6.3594
995.8146 | 6.114
1540.3302 | 5.7635
1981.0866 | 5.4868
2988.2012 | 5.1216
4942.9825 | 4.6416
9916.468 | 4.2482
RS/R0 | PPM | PPM Calculado | Error | Error porcentual
Alcohol
7.9746 | 200.6171 | 187.6655 | 12.9516 | 0.064559
6.9483 | 492.2294 | 429.9085 | 62.321 | 0.12661
6.3594 | 793.9952 | 732.4856 | 61.5096 | 0.077468
6.114 | 995.8146 | 928.2261 | 67.5886 | 0.067873
5.7635 | 1540.3302 | 1324.1458 | 216.1844 | 0.14035
5.4868 | 1981.0866 | 1780.3451 | 200.7415 | 0.10133
5.1216 | 2988.2012 | 2694.6348 | 293.5664 | 0.098242
4.6416 | 4942.9825 | 4871.208 | 71.7745 | 0.01452
4.2482 | 9916.468 | 8299.6494 | 1616.8185 | 0.16304
|  | Error promedio |  | 0.094888
Rs/R0 | mg/L
Alcohol

## CH4
ppm | RS/R0
CH4
200.6171 | 2.5218
500.557 | 1.7696
793.9952 | 1.4823
1004.203 | 1.3567
1553.3053 | 1.1253
1997.7744 | 1.03
3013.3725 | 0.88862
4984.62 | 0.70864
9916.468 | 0.53798
RS/R0 | ppm | PPM Calculado | Error | Error porcentual
CH4
2.5218 | 200.6171 | 205.6318 | 5.0147 | 0.024997
1.7696 | 500.557 | 503.1596 | 2.6026 | 0.0051994
1.4823 | 793.9952 | 787.0702 | 6.925 | 0.0087217
1.3567 | 1004.203 | 984.3902 | 19.8127 | 0.01973
1.1253 | 1553.3053 | 1578.5919 | 25.2866 | 0.016279
1.03 | 1997.7744 | 1974.348 | 23.4264 | 0.011726
0.88862 | 3013.3725 | 2866.4659 | 146.9066 | 0.048752
0.70864 | 4984.62 | 5077.2534 | 92.6333 | 0.018584
0.53798 | 9916.468 | 10183.2228 | 266.7549 | 0.0269
|  | Error promedio |  | 0.020099

## CO
ppm | RS/R0
CO
200.6171 | 8.8862
500.557 | 8.2948
793.9952 | 7.9746
1004.203 | 7.7426
1566.3897 | 7.5917
1981.0866 | 7.5174
3013.3725 | 7.2987
4942.9825 | 6.9483
10000 | 6.4223
RS/R0 | ppm | PPM Calculado | Error | Error porcentual
CO
8.8862 | 200.6171 | 155.7068 | 44.9103 | 0.22386
8.2948 | 500.557 | 394.5971 | 105.96 | 0.21168
7.9746 | 793.9952 | 671.3099 | 122.6852 | 0.15452
7.7426 | 1004.203 | 1000 | 4.203 | 0.0041854
7.5917 | 1566.3897 | 1304.3214 | 262.0683 | 0.16731
7.5174 | 1981.0866 | 1489.6249 | 491.4617 | 0.24808
7.2987 | 3013.3725 | 2218.9823 | 794.3902 | 0.26362
6.9483 | 4942.9825 | 4311.3709 | 631.6116 | 0.12778
6.4223 | 10000 | 12478.2547 | 2478.2547 | 0.24783
|  | Error promedio |  | 0.18321

## H2
ppm | RS/R0
H2
202.307 | 5.707
496.3758 | 4.2066
800.6834 | 3.6652
1004.203 | 3.3878
1553.3053 | 2.9518
1997.7744 | 2.7553
2988.2012 | 2.4245
4942.9825 | 2.2631
9916.468 | 2.0309
RS/R0 | ppm | PPM Calculado | Error | Error porcentual
H2
5.707 | 202.307 | 167.6695 | 34.6375 | 0.17121
4.2066 | 496.3758 | 502.3191 | 5.9433 | 0.011973
3.6652 | 800.6834 | 824.4889 | 23.8055 | 0.029731
3.3878 | 1004.203 | 1094.3574 | 90.1544 | 0.089777
2.9518 | 1553.3053 | 1796.2397 | 242.9344 | 0.1564
2.7553 | 1997.7744 | 2301.2662 | 303.4918 | 0.15191
2.4245 | 2988.2012 | 3645.8617 | 657.6605 | 0.22009
2.2631 | 4942.9825 | 4670.9235 | 272.059 | 0.055039
2.0309 | 9916.468 | 6894.3368 | 3022.1311 | 0.30476
|  | Error promedio |  | 0.13232

## LPG
ppm | RS/R0
LPG
200.6171 | 1.9913
500.557 | 1.3567
793.9952 | 1.0926
995.8146 | 1.0099
1566.3897 | 0.82948
1981.0866 | 0.74438
2988.2012 | 0.63594
4942.9825 | 0.51722
10000 | 0.39266
RS/R0 | ppm | PPM Calculado | Error | Error porcentual
LPG
1.9913 | 200.6171 | 199.9796 | 0.63745 | 0.0031775
1.3567 | 500.557 | 492.7793 | 7.7777 | 0.015538
1.0926 | 793.9952 | 819.5824 | 25.5873 | 0.032226
1.0099 | 995.8146 | 986.1308 | 9.6839 | 0.0097246
0.82948 | 1566.3897 | 1565.9908 | 0.39889 | 0.00025466
0.74438 | 1981.0866 | 2019.5718 | 38.4852 | 0.019426
0.63594 | 2988.2012 | 2923.769 | 64.4322 | 0.021562
0.51722 | 4942.9825 | 4751.6067 | 191.3757 | 0.038717
0.39266 | 10000 | 9078.9802 | 921.0198 | 0.092102
|  | Error promedio |  | 0.025859